## Schalldämpfer
|  |  | Datum |  |  | Pojekt | [8 empty] | Schalldämpfer
|  |  | Bearbeiter |  |  | Anlage
|  |  | Projekt Nr. |  |  | Teilbereich | [8 empty] | Liefertermin
Verbindungsart
[7 empty] | Isolation: |  | mm |  | Dichtklasse |  | Material |  | 1 | EP 20 / SMB 20
[7 empty] | Armaflex | AR | 6 / 9 / 13 / 19 / 25 / 32 |  | A |  | Fe galv. |  | 2 | EP 30 / SMB 30
[7 empty] | Therm. | T | 30 / 50 / 60 / 100 |  | B |  | Alu |  | 3 | Falzzwinge
[7 empty] | EI30/EI60 |  | 60 / 60 |  | C |  | V2A |  | 4 | Steckverbindung/Glatt
[11 empty] | D |  |  |  | 4a | Steckverbindung/Verbinder
[11 empty] | (Oel- und Fettdicht) |  |  |  | 5 | Bord mm
[15 empty] | 6 | Boden
7 Glatt
8 Umschlag
[8 empty] | pro. = Proportional | [6 empty] | 9 Verstärkung
E-1/2 = 1/2 von E
Pos. | Stk. | Anzahl Kulissen | Dimensionen |  |  | D | E | C | Anstr.- blech | Verbindung |  | Isolation |  | Bemerkung
|  |  | B | H | L |  |  |  |  | links | rechts | Isol | [mm]
SD1 | 1 | 2 | 430 | 300 | 1500 | 100 | 43 | E-1/2 | Ja | EP20 | EP20